## phosphate Buffer
Na | K | P | O | H | Na2HPO4 | NaH2PO4 | K2HPO4 | KH2PO4 | H2O | 2ME
22.9898 | 39.0983 | 30.9738 | 15.9994 | 1.0079 | 141.9588 | 119.9769 | 174.1759 | 136.0855 | 18.0152 | HSCH2CH2OH
78.1288
S | C |  |  |  | mM => mg
32.06 | 12.011 |  |  |  | MW | n(H20) | mM | V(cc) | mg(?) | gram(?)
[5 empty] | 141.9588 | 0 | 500 | 500 | 35489.7 | 35.4897
liquid
[5 empty] | MW | V(cc) | mM | Density | ul(?) | ml(?)
[5 empty] | 78.1288 | 15 | 10 | 1.114 | 10.52 | 0.01052
liquid
[5 empty] | conc.(M) | V(cc) | mM |  | ul(?) | ml(?)
[5 empty] | 14.3 | 1000 | 14.3 |  | 1000 | 1
mg => mM
[5 empty] | MW | n(H2O) | mg | V(cc) | mM(?) | M(?)
[5 empty] | 141.959 | 0 | 70000 | 1000 | 493.1001 | 0.4931